## Engine Cycle Data
|  |  | Station | W (kg/s) | T (K) | P (kPa) | WRstd (kg/s) | dpQp Loss coefficient | fracW | fracW pyc | Total W | fracP | frac Work | 0.7522
|  |  | amb |  | 218.81 | 23.842 | [7 empty] | FN (kN) | 27
|  |  | 02 | 18.805 | 246.88 | 36.354 | 48.515 | [6 empty] | TSFC (g/kN*s) | 14.9365
|  |  | 12 | 282.077 | 246.88 | 36.16 | 731.62 | [6 empty] | P02/P1 | 1
|  |  | 2 | 300.883 | 246.88 | 36.172 | 780.133 | [6 empty] | P12/P1 | 0.99467
|  |  | 13 | 282.077 | 275.3 | 51.037 | 547.387 | [6 empty] | WF (kg/s) | 0.40329
|  |  | 21 | 18.805 | 270.12 | 48.305 | 38.191 | [6 empty] | FN/W2 | 89.7
|  | DUct | [5 empty] | 0.019998
|  | LP Compressor Inlet | 22 | 18.805 | 270.12 | 47.339 | 38.971 | [6 empty] | Core Eff | 0.5667
|  | LP Compressor Outlet | 24 | 18.805 | 365.65 | 122.41 | 17.535 | [6 empty] | Prop Eff | 0.8416
|  | Duct | [5 empty] | 0.014999 | [5 empty] | BPR | 15
|  | HP Compressor Inlet | 25 | 18.805 | 365.65 | 120.574 | 17.802 |  |  | 0.292 |  |  |  | P2/P1 | 0.995
|  |  | 3 | 18.053 | 839.66 | 1808.613 | 1.726 |  | 0,03333 + 0,00667 | 0.2625 | 0.7522 | 0.22477 | 0,22? | P3/P2 | 50
Cooling Flow
5.491 |  | Combustion Inlet | 31 | 13.314 | 839.66 | 1808.613 |  | 0.04 | 0,16 + 0,09 |  | 4.7012 | 1 | 1
|  |  | 4 | 13.717 | 1816.85 | 1736.268 | 2.01 | [6 empty] | P5/P2 | 1.0251
5.088 |  |  | 4.05 | 15.786 | 1700 | 1736.268 | 2.238 | [6 empty] | P16/P13 | 0.97
5.454 |  | HP Turbine | 41 | 16.726 | 1655.01 | 1736.268 | 2.34 | [6 empty] | P16/P6 | 1.3486
0.366 |  |  | 43 | 16.726 | 1211.54 | 377.032 | [7 empty] | P16/P2 | 1.3686
|  |  | 44 | 18.419 | 1179.45 | 377.032 | [7 empty] | P6/P5 | 0.99
|  |  | 45 | 19.045 | 1163.47 | 377.032 | 10.285 | [6 empty] | A8 (m^2) | 0.37809
|  |  | 49 | 19.045 | 695.65 | 37.079 | [7 empty] | A18 (m^2) | 2.4119
3.0088 | 0.11056 |  | 5 | 19.171 | 695.1 | 37.079 | 81.366 | [6 empty] | XM8 | 0.81977
|  | Duct | [5 empty] | 0.010006
1.6925 |  |  | 8 | 19.171 | 695.1 | 36.708 | 82.188 | [6 empty] | XM18 | 1
0.62677 |  |  | 18 | 282.115 | 275.38 | 49.506 | 564.472 | 0.029998 | [5 empty] | WBLD/W25 | 0
0.12543 | [5 empty] | 0.752 | [7 empty] | CD8 | 0.93881
5.4535 |  |  | Key Parameters |  |  | 4.336 | [7 empty] | CD18 | 0.97
[14 empty] | V18/V8,id | 0.79999
0.039989 |  |  | Component Efficiencies | [10 empty] | Wreci/W25 | 0
|  |  | Component | Isentropic | Polytropic | RNT | P/P | [6 empty] | WBLD/W22 | 0
|  |  | Outer LPC | 0.9 | 0.9048 | 0.428 | 1.411 | [6 empty] | WLKP/W25 | 0
|  |  | Inner LPC | 0.9 | 0.904 | 0.428 | 1.329 | [6 empty] | Loading (%) | 100
| 0.752 |  | IP Compressor | 0.88 | 0.8948 | 0.504 | 2.586 | [6 empty] | WCHN/W25 | 0.16
| 0.752 |  | HP Compressor | 0.85 | 0.893 | 0.896 | 15 | [6 empty] | WCHR/W25 | 0.09
|  |  | Burner | 0.9995 |  |  | 0.96 | [6 empty] | WCLN/W25 | 0.03333
|  |  | HP Turbine | 0.91 | 0.8941 | 2.224 | 4.605 | [6 empty] | WCLR/W25 | 0.00667
|  |  | LP Turbine | 0.92 | 0.8946 | 0.724 | 10.168 | [6 empty] | Gear Ratio | 3.1833
[14 empty] | PwX (kW) | 0
|  |  | Mechanical / Speed Data | [10 empty] | PwXH (kW) | 0
|  |  | HP Spool mech Eff | 0.99 | [9 empty] | PwXL (kW) | 0
|  |  | LP Spool mech Eff | 0.992
|  |  | IPC & LPT Nom Spd (rpm) | 8363
|  |  | HP Nom Spd (rpm) | 20333
|  |  | LP Nom Spd (rpm) | 2627
|  |  | P22/P21 | 0.98
|  |  | P25/P24 | 0.985
|  |  | P45/P44 | 1
|  |  | 13.314 | 16.3228 |  | 15.0065 |  | 13.9408 | [5 empty] | 13.4394
|  |  | 13.717 | 16.7258 |  | 15.4094 |  | 14.3438 | [5 empty] | 13.8424
|  |  | 15.786 | 18.7948 |  | 17.4784 |  | 16.4128 | [5 empty] | 15.9114
|  |  | 16.726 | 19.7348 |  | 18.4184 |  | 17.3528 | [5 empty] | 16.8514
|  |  | 16.726 | 19.7348 |  | 18.4184 |  | 17.3528 | [5 empty] | 16.8514
|  |  | 18.419 | 21.4278 |  | 20.1115 |  | 19.0458 | [5 empty] | 18.5444
|  |  | 19.045 | 22.0538 |  | 20.7375 |  | 19.6718 | [5 empty] | 19.1704
|  |  | 19.045 | 22.0538 |  | 20.7375 |  | 19.6718 | [5 empty] | 19.1704
|  |  | 19.171 | 22.1798 |  | 20.8635 |  | 19.7978 | [5 empty] | 19.2964
|  |  | 19.171 | 22.1798 |  | 20.8635 |  | 19.7978 | [5 empty] | 19.2964